## 730
设备参数对比
序号 | 型号 |  | GMV-730W/A1 | GMV-730WM/B |  | 优/劣对比
|  |  |  | GMV-280WM/B | GMV-450WM/B
1 | 制冷量（KW） |  | 73.5 | 73 |  | 优于
2 | 制热量（KW） |  | 82.5 | 81.5 |  | 优于
3 | 噪音（dB） |  | 63 | 62 |  | 劣于
4 | 机外静压（Pa） |  | 0/82 | 0/82 |  | 相同
5 | 外机风量（m³/h） |  | 26000 | 25400 |  | 优于
6 | 压缩机数量（台） |  | 2 | 3 |  | 劣于
7 | 电源 |  | 380V 3N~50Hz | 380V 3N~50Hz |  | 相同
8 | 最大输入功率（KW） |  | 30 | 30.3 |  | 优于
11 | 外形尺寸（宽*深*高 mm） |  | 2200*880*1675 | 930*765*1605+1340*765*1605 |  | 优于
12 | 防水等级 |  | IPX4 | IPX4 |  | 相同
13 | 连接管 | 液管（mm） | Φ19.05 | Φ19.05 |  | 相同
|  | 气管（mm） | Φ31.8 | Φ31.8 |  | 相同
|  | 均油管（mm） | - | Φ9.52 |  | 优于
|  | 连接方式 | 钎焊连接 | 钎焊连接 |  | 相同
14 | 净重（Kg） |  | 500 | 560 |  | 相同
15 | 运行重量（kg） |  | 500 | 560 |  | 相同

## 785
设备参数对比
序号 | 型号 |  | GMV-785W/A1 | GMV-785WM/B |  | 优/劣对比
|  |  |  | GMV-280WM/B | GMV-504WM/B
1 | 制冷量（KW） |  | 78.5 | 78.4 |  | 优于
2 | 制热量（KW） |  | 87.5 | 88 |  | 劣于
3 | 噪音（dB） |  | 65 | 66 |  | 优于
4 | 机外静压（Pa） |  | 0/82 | 0/82 |  | 相同
5 | 外机风量（m³/h） |  | 26000 | 27400 |  | 劣于
6 | 压缩机数量（台） |  | 2 | 3 |  | 劣于
7 | 电源 |  | 380V 3N~50Hz | 380V 3N~50Hz |  | 相同
8 | 最大输入功率（KW） |  | 31 | 36.7 |  | 优于
11 | 外形尺寸（宽*深*高 mm） |  | 2200*880*1675 | 930*765*1605+1340*765*1740 |  | 优于
12 | 防水等级 |  | IPX4 | IPX4 |  | 相同
13 | 连接管 | 液管（mm） | Φ19.05 | Φ19.05 |  | 相同
|  | 气管（mm） | Φ31.8 | Φ31.8 |  | 相同
|  | 均油管（mm） | - | Φ9.52 |  | 优于
|  | 连接方式 | 钎焊连接 | 钎焊连接 |  | 相同
14 | 净重（Kg） |  | 500 | 570 |  | 优于
15 | 运行重量（kg） |  | 500 | 570 |  | 优于

## 850
设备参数对比
序号 | 型号 |  | GMV-850W/A1 | GMV-850WM/B |  | 优/劣对比
|  |  |  | GMV-400WM/B | GMV-450WM/B
1 | 制冷量（KW） |  | 85 | 85 |  | 相同
2 | 制热量（KW） |  | 95 | 95 |  | 相同
3 | 噪音（dB） |  | 65 | 60 |  | 劣于
4 | 机外静压（Pa） |  | 0/82 | 0/82 |  | 相同
5 | 外机风量（m³/h） |  | 28000 | 28000 |  | 相同
6 | 压缩机数量（台） |  | 2 | 4 |  | 劣于
7 | 电源 |  | 380V 3N~50Hz | 380V 3N~50Hz |  | 相同
8 | 最大输入功率（KW） |  | 38 | 34.7 |  | 劣于
11 | 外形尺寸（宽*深*高 mm） |  | 2200*880*1675 | 1340*765*1605+1340*765*1605 |  | 优于
12 | 防水等级 |  | IPX4 | IPX4 |  | 相同
13 | 连接管 | 液管（mm） | Φ19.05 | Φ19.05 |  | 相同
|  | 气管（mm） | Φ31.8 | Φ31.8 |  | 相同
|  | 均油管（mm） | - | Φ9.52 |  | 优于
|  | 连接方式 | 钎焊连接 | 钎焊连接 |  | 相同
14 | 净重（Kg） |  | 535 | 690 |  | 优于
15 | 运行重量（kg） |  | 535 | 690 |  | 优于

## 900
设备参数对比
序号 | 型号 |  | GMV-900W/A1 | GMV-900WM/B |  | 优/劣对比
|  |  |  | GMV-450WM/B | GMV-450WM/B
1 | 制冷量（KW） |  | 90 | 90 |  | 相同
2 | 制热量（KW） |  | 100 | 100 |  | 相同
3 | 噪音（dB） |  | 65 | 60 |  | 劣于
4 | 机外静压（Pa） |  | 0/82 | 0/82 |  | 相同
5 | 外机风量（m³/h） |  | 28000 | 28000 |  | 相同
6 | 压缩机数量（台） |  | 2 | 4 |  | 劣于
7 | 电源 |  | 380V 3N~50Hz | 380V 3N~50Hz |  | 相同
8 | 最大输入功率（KW） |  | 40 | 37.2 |  | 劣于
11 | 外形尺寸（宽*深*高 mm） |  | 2200*880*1675 | 1340*765*1605+1340*765*1605 |  | 优于
12 | 防水等级 |  | IPX4 | IPX4 |  | 相同
13 | 连接管 | 液管（mm） | Φ19.05 | Φ19.05 |  | 相同
|  | 气管（mm） | Φ31.8 | Φ31.8 |  | 相同
|  | 均油管（mm） | - | Φ9.52 |  | 优于
|  | 连接方式 | 钎焊连接 | 钎焊连接 |  | 相同
14 | 净重（Kg） |  | 535 | 690 |  | 优于
15 | 运行重量（kg） |  | 535 | 690 |  | 优于